## SSA
SSA | m^2/g
v_f | 0.5
d | 10 | nm
| 1e-08 | m
density | 3 | g/cm3
| 3000000 | g/m^3
SSA | 200 | m^2/g

## HW 01
0.5
|  |  |  | alpha | LHS
1/alpha
|  |  |  | 0 | 1
|  |  |  | 0.02 | 1.0319 | 50 | 0.02 | 50
|  |  |  | 0.04 | 1.0678 | 25 | 0.04 | 25
|  |  |  | 0.06 | 1.1084 | 16.6667 | 0.06 | 16.6667
|  |  |  | 0.08 | 1.1541 | 12.5 | 0.08 | 12.5
|  |  |  | 0.1 | 1.2058 | 10 | 0.1 | 10
|  |  |  | 0.12 | 1.2641 | 8.3333 | 0.12 | 8.3333
|  |  |  | 0.14 | 1.3302 | 7.1429 | 0.14 | 7.1429
|  |  |  | 0.16 | 1.4049 | 6.25 | 0.16 | 6.25
|  |  |  | 0.18 | 1.4897 | 5.5556 | 0.18 | 5.5556
|  |  |  | 0.2 | 1.5859 | 5 | 0.2 | 5
|  |  |  | 0.22 | 1.6954 | 4.5455 | 0.22 | 4.5455
|  |  |  | 0.24 | 1.8201 | 4.1667 | 0.24 | 4.1667
|  |  |  | 0.26 | 1.9624 | 3.8462 | 0.26 | 3.8462
|  |  |  | 0.28 | 2.1253 | 3.5714 | 0.28 | 3.5714
|  |  |  | 0.3 | 2.312 | 3.3333 | 0.3 | 3.3333
|  |  |  | 0.32 | 2.5266
|  |  |  | 0.34 | 2.7739
|  |  |  | 0.36 | 3.0599
HW 01 size of the water moleule
M_W | 18 | g/mo
density | 1 | g/cm^3
N_A | 6.02e+23 | /mol
vol/unit | 2.99e-23 | cm^3
| 2.99e-29 | m^3
| 0.0299 | nm^3
size | 3.1038e-10 | m
| 0.31038 | nm
alpha
size/Radius | 0.031038 |  | Method I
Mehtod I | 0.10235
Method II | 0.093114 |  | Method II

## HW 03
gamma_S | 0.072 | J/m^2
[13 empty] | Del_T (K) | r_crit(nm)
DelH_V | 41 | kJ/mol | [10 empty] | 0 | n/a
| 41000 | J/mol | [10 empty] | 3 | 6.0691
[13 empty] | 6 | 3.0345
T_DP | 288 | K | [10 empty] | 9 | 2.023
[13 empty] | 12 | 1.5173
Del T | 0 | K | Del_G_V | 0 | J/mol | 0 | J/m^3 | r_crit | #DIV/0! |  |  |  | 15 | 1.2138
| 3 | K |  | 427.0833 | J/mol | 23726851.8519 |  |  | 6.0691e-09 | m | 6.0691 | nm
| 6 | K |  | 854.1667 |  | 47453703.7037 |  |  | 3.0345e-09 |  | 3.0345
| 9 | K |  | 1281.25 |  | 71180555.5556 |  |  | 2.023e-09 |  | 2.023
| 12 | K |  | 1708.3333 |  | 94907407.4074 |  |  | 1.5173e-09 |  | 1.5173
| 15 | K |  | 2135.4167 |  | 118634259.2593 |  |  | 1.2138e-09 |  | 1.2138
comment A
Comment A: convert J/mol into J/m^3;divide by molar volume in m^3/mol
|  |  |  | M_W | 18 | g/mol
|  |  |  | density | 1 | g/cm^3
|  |  |  | molar vol | 18 | cm^3/mol
[5 empty] | 1.8e-05 | m^3/mol

## HW 04
no atoms | cluster size
1000 | 10
10000 | 21.5443

## HW 05
Calculate flaw size for a fracture stress of 250 MPa for glass.
KIC | 1 | MPa m1/2 | E | 80 | Gpa
|  |  |  | 80000 | MPa
sigma_F | 250 | MPa
c1/2 | 0.004
c | 1.6e-05 | m
| 16 | um
c (um) | c (m) | c (um) | sig_f | sig/E % | sig/E c/10
50 | 5e-05 | 50 | 141.4214 | 0.17678 | 0.55902
49 | 4.9e-05 | 49 | 142.8571 | 0.17857 | 0.56469
48 | 4.8e-05 | 48 | 144.3376 | 0.18042 | 0.57054
47 | 4.7e-05 | 47 | 145.865 | 0.18233 | 0.57658
46 | 4.6e-05 | 46 | 147.442 | 0.1843 | 0.58282
45 | 4.5e-05 | 45 | 149.0712 | 0.18634 | 0.58926
44 | 4.4e-05 | 44 | 150.7557 | 0.18844 | 0.59591
43 | 4.3e-05 | 43 | 152.4986 | 0.19062 | 0.6028
42 | 4.2e-05 | 42 | 154.3033 | 0.19288 | 0.60994
41 | 4.1e-05 | 41 | 156.1738 | 0.19522 | 0.61733
40 | 4e-05 | 40 | 158.1139 | 0.19764 | 0.625
39 | 3.9e-05 | 39 | 160.1282 | 0.20016 | 0.63296
38 | 3.8e-05 | 38 | 162.2214 | 0.20278 | 0.64124
37 | 3.7e-05 | 37 | 164.399 | 0.2055 | 0.64984
36 | 3.6e-05 | 36 | 166.6667 | 0.20833 | 0.65881
35 | 3.5e-05 | 35 | 169.0309 | 0.21129 | 0.66815
34 | 3.4e-05 | 34 | 171.4986 | 0.21437 | 0.67791
33 | 3.3e-05 | 33 | 174.0777 | 0.2176 | 0.6881
32 | 3.2e-05 | 32 | 176.7767 | 0.22097 | 0.69877
31 | 3.1e-05 | 31 | 179.6053 | 0.22451 | 0.70995
30 | 3e-05 | 30 | 182.5742 | 0.22822 | 0.72169
29 | 2.9e-05 | 29 | 185.6953 | 0.23212 | 0.73403
28 | 2.8e-05 | 28 | 188.9822 | 0.23623 | 0.74702
27 | 2.7e-05 | 27 | 192.4501 | 0.24056 | 0.76073
26 | 2.6e-05 | 26 | 196.1161 | 0.24515 | 0.77522
25 | 2.5e-05 | 25 | 200 | 0.25 | 0.79057
24 | 2.4e-05 | 24 | 204.1241 | 0.25516 | 0.80687
23 | 2.3e-05 | 23 | 208.5144 | 0.26064 | 0.82423
22 | 2.2e-05 | 22 | 213.2007 | 0.2665 | 0.84275
21 | 2.1e-05 | 21 | 218.2179 | 0.27277 | 0.86258
20 | 2e-05 | 20 | 223.6068 | 0.27951 | 0.88388
19 | 1.9e-05 | 19 | 229.4157 | 0.28677 | 0.90685
18 | 1.8e-05 | 18 | 235.7023 | 0.29463 | 0.93169
17 | 1.7e-05 | 17 | 242.5356 | 0.30317 | 0.95871
16 | 1.6e-05 | 16 | 250 | 0.3125 | 0.98821
15 | 1.5e-05 | 15 | 258.1989 | 0.32275 | 1.0206
14 | 1.4e-05 | 14 | 267.2612 | 0.33408 | 1.0564
13 | 1.3e-05 | 13 | 277.3501 | 0.34669 | 1.0963
12 | 1.2e-05 | 12 | 288.6751 | 0.36084 | 1.1411
11 | 1.1e-05 | 11 | 301.5113 | 0.37689 | 1.1918
10 | 1e-05 | 10 | 316.2278 | 0.39528 | 1.25
9 | 9e-06 | 9 | 333.3333 | 0.41667 | 1.3176
8 | 8e-06 | 8 | 353.5534 | 0.44194 | 1.3975
7 | 7e-06 | 7 | 377.9645 | 0.47246 | 1.494
6 | 6e-06 | 6 | 408.2483 | 0.51031 | 1.6137
5 | 5e-06 | 5 | 447.2136 | 0.55902 | 1.7678
4 | 4e-06 | 4 | 500 | 0.625 | 1.9764
3 | 3e-06 | 3 | 577.3503 | 0.72169 | 2.2822
2 | 2e-06 | 2 | 707.1068 | 0.88388 | 2.7951
1 | 1e-06 | 1 | 1000 | 1.25 | 3.9528

## volume(theta)
answer =
a
|  |  |  | F_V | F_V/F_V(sphere) | Theta | answer
0 | 0 | 1 |  | 0 | 0 | 0 | 0
5 | 0.08725 | 0.9962 |  | 4.5391e-05 | 1.0843e-05 | 5 | 1.0843e-05
10 | 0.1745 | 0.98481 |  | 0.00072074 | 0.00017217 | 10 | 0.00017217
15 | 0.26175 | 0.96594 |  | 0.0036027 | 0.00086064 | 15 | 0.00086064
20 | 0.349 | 0.93972 |  | 0.011186 | 0.0026721 | 20 | 0.0026721
25 | 0.43625 | 0.90634 |  | 0.026692 | 0.0063762 | 25 | 0.0063762
30 | 0.5235 | 0.86607 |  | 0.053822 | 0.012857 | 30 | 0.012857
35 | 0.61075 | 0.81922 |  | 0.096468 | 0.023045 | 35 | 0.023045
40 | 0.698 | 0.76613 |  | 0.15841 | 0.037841 | 40 | 0.037841
45 | 0.78525 | 0.70721 |  | 0.24298 | 0.058045 | 45 | 0.058045
50 | 0.8725 | 0.64291 |  | 0.35284 | 0.084287 | 50 | 0.084287
55 | 0.95975 | 0.57372 |  | 0.48965 | 0.11697 | 55 | 0.11697
60 | 1.047 | 0.50017 |  | 0.65397 | 0.15622 | 60 | 0.15622
65 | 1.1342 | 0.42281 |  | 0.84509 | 0.20188 | 65 | 0.20188
70 | 1.2215 | 0.34224 |  | 1.061 | 0.25346 | 70 | 0.25346
75 | 1.3087 | 0.25906 |  | 1.2985 | 0.31019 | 75 | 0.31019
80 | 1.396 | 0.17391 |  | 1.5533 | 0.37105 | 80 | 0.37105
85 | 1.4833 | 0.087435 |  | 1.8201 | 0.43478 | 85 | 0.43478
90 | 1.5705 | 0.00029633 |  | 2.0931 | 0.5 | 90 | 0.5
|  |  | 4.188 | 2.0931

## r_crit;gamma
critical radius
| M_W | 18 | g/mo
| density | 1 | g/cm^3
| N_A | 6.02e+23 | /mol
| vol/unit | 2.99e-23 | cm^3
|  | 2.99e-29 | m^3 |  | N_A
| size | 3.1038e-10 | m
|  | 0.31038 | nm
surface energy one atom at a time
Water from vapor
| gamma _S |  | 0.072 | J/m^2 | DelataH |  | 41 | kJ/mole
[7 empty] | 41000 | J/mol
| DelataH |  | 41 | kJ/mole | DelH/atom |  | 6.8106e-20 | J/atom
|  |  | 41000 | J/mol | factor | 0.33
|  |  | 2277777777.7778 | J/m^3 | SurfacedelH |  | 2.2475e-20 | J/atom
| mol wt | 18 | g
| Density | 1 | g/cm^3
| molar volum | 18 | cm^3 |  | #per area | vol | 2.99e-29 | m^3
|  | 1.8e-05 | m^3 |  |  | area | 9.6335e-20 | m^2
[6 empty] | #/area | 1.038e+19 | 3/m^2 | mol/area | 1.7243e-05
| T_DP | 283 | K |  |  | energy/area | 0.2333 | J/m^2
| del T | 10 | K
[5 empty] | TdelS |  | 0.1613 | J/m^2
| Del G_Vol | 80486847.2713 | J/m^3 |  | T | 300 | K
[5 empty] | delS |  | 0.00053767 | J/K
| r* | 1.7891e-09 | m |  | R | 8.31 | J/(K-mol)
|  | 1.7891 | nm |  | V2/V1 | 10
[5 empty] | ln(V2/V1) | 2.3026
[5 empty] | Rln(V2/V1) | 19.1345
[5 empty] | (mol/area)R | 0.00032994

## enthalpy & E
Let's consider silica
V_mol | Mol wt | 60 | g/mol
| density | 2.65 | g/cm^3
| Molar vol | 22.6415 | cm^3
|  | 2.2642e-05 | m^3
| E | 75 | Gpa
|  | 75000000000 | Pa
| pi | 3.141
| Z | 12 | close packed structure
DEL_H |  | 516359.3219 | J/mol
|  | 516.3593 | kJ/mol

## lambda nm
E |  | Joules
h | 6.624e-34 | J sec
c | 299800000 | m/s
J-> eV | divide by
1.602e-19
lambda |  |  |  | E
100 | nm | 1e-07 | m | 1.9859e-18 | Joules | 12.3962 | eV
200 |  | 2e-07 |  | 9.9294e-19 | Joules | 6.1981 | eV
300 |  | 3e-07 |  | 6.6196e-19 | Joules | 4.1321 | eV | UV
400 |  | 4e-07 |  | 4.9647e-19 | Joules | 3.0991 | eV | blue
500 |  | 5e-07 |  | 3.9718e-19 | Joules | 2.4792 | eV
600 |  | 6e-07 |  | 3.3098e-19 | Joules | 2.066 | eV
700 |  | 7e-07 |  | 2.837e-19 | Joules | 1.7709 | eV
800 |  | 8e-07 |  | 2.4823e-19 | Joules | 1.5495 | eV
900 |  | 9e-07 |  | 2.2065e-19 | Joules | 1.3774 | eV
1000 |  | 1e-06 |  | 1.9859e-19 | Joules | 1.2396 | eV | red

## Bragg
n | 1
d | theta | theta | lambda | theta | theta | lambda | theta | theta | lambda
nm | degrees | radiana | nm | degrees | radiana | nm | degrees | radiana | nm
0.1 | 10 | 0.1745 | 0.017359 | 30 | 0.5235 | 0.049991 | 60 | 1.047 | 0.17319
0.6 | 10 | 0.1745 | 0.10415 | 30 | 0.5235 | 0.29995 | 60 | 1.047 | 1.0391
1.1 | 10 | 0.1745 | 0.19094 | 30 | 0.5235 | 0.54991 | 60 | 1.047 | 1.905
1.6 | 10 | 0.1745 | 0.27774 | 30 | 0.5235 | 0.79986 | 60 | 1.047 | 2.771
2.1 | 10 | 0.1745 | 0.36453 | 30 | 0.5235 | 1.0498 | 60 | 1.047 | 3.6369
2.6 | 10 | 0.1745 | 0.45132 | 30 | 0.5235 | 1.2998 | 60 | 1.047 | 4.5028
3.1 | 10 | 0.1745 | 0.53812 | 30 | 0.5235 | 1.5497 | 60 | 1.047 | 5.3687
3.6 | 10 | 0.1745 | 0.62491 | 30 | 0.5235 | 1.7997 | 60 | 1.047 | 6.2347
4.1 | 10 | 0.1745 | 0.7117 | 30 | 0.5235 | 2.0496 | 60 | 1.047 | 7.1006
4.6 | 10 | 0.1745 | 0.7985 | 30 | 0.5235 | 2.2996 | 60 | 1.047 | 7.9665
d | theta | theta | lambda
nm | degrees | radiana | nm
0.1 | 30 | 0.5235 | 0.049991
0.6 | 30 | 0.5235 | 0.29995
1.1 | 30 | 0.5235 | 0.54991
1.6 | 30 | 0.5235 | 0.79986
2.1 | 30 | 0.5235 | 1.0498
2.6 | 30 | 0.5235 | 1.2998
3.1 | 30 | 0.5235 | 1.5497
3.6 | 30 | 0.5235 | 1.7997
4.1 | 30 | 0.5235 | 2.0496
4.6 | 30 | 0.5235 | 2.2996
d | theta | theta | lambda
nm | degrees | radiana | nm
0.1 | 60 | 1.047 | 0.17319
0.6 | 60 | 1.047 | 1.0391
1.1 | 60 | 1.047 | 1.905
1.6 | 60 | 1.047 | 2.771
2.1 | 60 | 1.047 | 3.6369
2.6 | 60 | 1.047 | 4.5028
3.1 | 60 | 1.047 | 5.3687
3.6 | 60 | 1.047 | 6.2347
4.1 | 60 | 1.047 | 7.1006
4.6 | 60 | 1.047 | 7.9665